## 表5.焊接明细 (hidden)
熔化焊接与热切割作业安全技术培训场地更换、新增及搬迁设备配备清单
原有设备更换（损坏或过期）
序号 | 设备/设施/器材 | 参考型号/规格 | 单位 | 数量要求 | 预算单价 | 预估总价 | 备注
1 | 电焊面罩 | 美信LYG-0K-800H-0000变光焊接面罩 | 个 | 6 | 300 | 1800
2 | 焊条保温桶 | 180-200度 | 个 | 10 | 300 | 3000
3 | 电焊条恒温烘干机 | ZYH-10 | 台 | 2 | 1500 | 3000
4 | 手套（皮） | 焊接牛皮长款手套 | 套 | 10 | 20 | 200
5 | 电焊皮防护套装 | 牛皮（四件套） | 套 | 6 | 200 | 1200
6 | 合计（元） | 9200
增购设备
序号 | 设备/设施/器材 | 参考型号/规格 | 单位 | 数量要求 | 预算单价 | 预估总价 | 备注
1 | 角磨机 | 德力西1100w | 个 | 3 | 300 | 900
2 | 透明面罩 | 高清防尘防雾 | 个 | 20 | 20 | 400
3 | 角磨机砂轮片 | 大白鲨125mm | 片 | 100 | 4 | 400 | 耗材
4 | Q235 （一边开30°坡口） | 250*125*10mm | 块 | 100 | 40 | 4000 | 耗材
5 | JQ.MG50-6实心焊丝 | ER50-6 φ1.2mm | 盘 | 4 | 400 | 1600 | 耗材
6 | JQ.TG308氩弧焊丝 | ER308 φ2.0mm | 盒 | 4 | 300 | 1200 | 耗材
7 | J507焊条 | φ2.5mm E5015 | 包 | 10 | 50 | 500 | 耗材
8 | J507焊条 | φ3.2mm E5015 | 包 | 10 | 40 | 400 | 耗材
9 | 钢管20# | φ108*8mm，长100mm | 根 | 40 | 20 | 800 | 耗材
10 | 钢筋 | φ10mm，长1m | 根 | 20 | 10 | 200 | 耗材
11 | 氧气减压阀 | 全铜防爆 | 个 | 1 | 120 | 120
12 | 乙炔减压阀 | 全铜防爆 | 个 | 1 | 120 | 120
13 | 氩气减压阀 | 节能双级 | 个 | 1 | 200 | 200
14 | 二氧化碳减压阀 | 全铜防爆 | 个 | 3 | 100 | 300
15 | 36V二氧化碳减压阀 | 36V | 个 | 2 | 200 | 400
16 | 长袖工作服（化纤） | 化纤 | 套 | 3 | 60 | 180
17 | 短袖工作服（棉质） | 棉质 | 套 | 3 | 140 | 420
18 | 手套（帆布） | 帆布 | 套 | 5 | 6 | 30
19 | 防火安全带 | 阻燃安全带无配绳 | 套 | 3 | 200 | 600
20 | 活动扳手 | 铝钒合金钢 | 个 | 10 | 30 | 300
21 | 焊工敲渣锤 | 铝钒合金钢 | 个 | 10 | 20 | 200
22 | 焊工刷子 | 钢丝刷 | 个 | 10 | 20 | 200
23 | 老虎钳 | 高碳钢 | 个 | 10 | 20 | 200
24 | 不锈钢折叠桌 | 120*100*75cm | 个 | 4 | 300 | 1200
25 | 折叠靠背椅 | 金属 | 个 | 10 | 50 | 500
26 | 硬毛大扫把 | PET | 个 | 4 | 30 | 120
27 | 簸箕 | 无磁钢 | 个 | 3 | 70 | 210
28 | 拖把 | 100cm全棉 | 个 | 3 | 70 | 210
29 | 无盖垃圾桶 | 塑料 | 个 | 4 | 40 | 160
30 | 带盖物流周转箱 | 塑料67*45*18cm | 个 | 6 | 60 | 360
31 | 钢化玻璃展柜 | 120*40*200cm | 个 | 2 | 1600 | 3200 | 共5层
32 | 铁皮挂衣柜 | 带锁，6门，180*42*90cm | 个 | 2 | 600 | 1200
33 | 铁皮储物柜 | 带锁，4门，180*42*90cm | 个 | 4 | 600 | 2400
34 | 氧气浓度探测报警器 | 插电式 | 个 | 1 | 1000 | 1000
35 | 乙炔浓度检测报警器 | 插电式 | 个 | 1 | 1000 | 1000
36 | 电焊钳 | 300A | 个 | 6 | 40 | 240
37 | 乌针 | 2.0*150mm | 根 | 100 | 10 | 1000 | 耗材
38 | 二保焊紫铜/铬锆铜导电嘴 | M6*40*1.2 | 个 | 100 | 3 | 300
39 | 触控一体机 | 长虹、UD86D10TS | 台 | 1 | 20000 | 20000 | 用于理论授课、安全教育和焊接图纸
40 | 移动支架 | 长虹、YDZJ-86 | 副 | 1 | 1500 | 1500
41 | 智能笔 | Q208 | 支 | 1 | 350 | 350
42 | 切割小车 | 正特CG1-30K | 台 | 1 | 700 | 700
43 | 等离子切割机 | 沪上CUT-80气泵切割 | 台 | 1 | 3000 | 3000 | 切割20mm，5m割枪套，配直柄枪
44 | 焊接烟尘净化器 共计8个工位需配备 | 金属集气罩，工业用免支撑万象定位竹节管，管道隔热护套，烟气净化设备 | 套 | 1 | 30000 | 30000 | 安装公司报价
45 | 氧气 | 40L | 瓶 | 1 | 200 | 200 | 耗材
46 | 氩气 | 40L | 瓶 | 1 | 200 | 200 | 耗材
47 | 二氧化碳 | 40L | 瓶 | 3 | 300 | 900 | 耗材
48 | 乙炔 | 40L | 瓶 | 1 | 300 | 300 | 耗材
49 | 合计（元） | 83920
搬迁设备
序号 | 设备/设施/器材 | 参考型号/规格 | 单位 | 数量要求 | 预算单价 | 预估总价 | 备注
1 | 钨极氩弧焊焊机 |  | 台 | 1 | 1500 (搬迁费用) | 1500 (搬迁费用)
2 | 焊丝送丝机 |  | 台 | 5
3 | 工业风扇 |  | 台 | 3
4 | 交流二氧化碳两用焊机 |  | 台 | 5
5 | 废料箱 |  | 个 | 1
6 | 焊接固定架 |  | 个 | 3
7 | 焊机垫架 |  | 个 | 9
8 | 火焰切割机及运输架 | cg1-30 | 台 | 1
9 | 手持式焊帽 |  | 个 | 5
10 | 头戴式焊帽 |  | 个 | 1
11 | 射吸式焊炬 |  | 个 | 3
12 | 自吸过滤式防尘面具 |  | 个 | 6
13 | 焊接服装 |  | 套 | 6
14 | J422焊条 |  | 箱 | 1
15 | 透明面罩 |  | 个 | 6
16 | 割炬 | GO1-30 | 个 | 2
17 | 工具箱 | 蓝色 小型 | 个 | 5
18 | 合计（元） | 1500

## 夏道培训点监控改造
2025年夏道培训点19#楼监控改造报价单
序号 | 产品类别 | 具体参数 |  | 数量 | 单位 | 报价（元）
新增设备材料
1 | 监控摄像头（枪式） | 产品类型 网络摄像机 产品功能 红外灯 产品外形 一体机 成像色彩 彩色 成像器件 1/1.8英寸Progressive Scan CMOS 有效像素 400万 最低照度 0.005Lux@(F1.0，AGC ON)，0 Lux with Light 电子快门 1-3/10000秒 动态侦测 支持 分辨率 2560×1440 压缩格式 H.264 视频帧率 25fps 网络接口 1个RJ45 10M/100M 自适应以太网口 防护等级 IP66 电源电压 DC 12V 0.42A 电源功率 5W 产品尺寸 186.6×92.7×87.6mm 产品重量 625g 环境温度 -30-60℃，湿度小于95％（无凝结） 其他性能 全彩级传感器，双灯补光，智能侦测，音画同录，SmartH265编码，IP66防尘防水，手机远程，网线供电 |  | 3 | 个
2 | 六类网络线 | 305米/箱 |  | 5 | 箱
3 | 安防汇聚交换机 | 1.千兆POE电口≥24个，1G/2.5G光口≥4个；Console口≥1个 2.交换容量≥400Gbps/4Tbps，包转发率≥150Mpps/160Mpps； 3.支持IEEE 802.3af/at供电标准，整机最大输出功率≥370W； 4.三层功能支持静态路由、DHCP Server；二层功能支持MAC地址≥16K，支持MAC地址自动学习；支持源MAC地址过滤；支持接口MAC地址学习个数限制；支持4K个VLAN；支持IGMP v1/v2/v3 Snooping；支持STP、RSTP、MSTP协议；支持端口聚合，支持手工和静态LACP； 5.支持智能交换机和普通交换机两种工作模式，可以根据不同的组网需要，随时灵活的进行切换； 6.支持通过网管中心平台的终端类型库，实现基于指纹自动识别PC、路由器、摄像头设备、无线AP、打印机设备等，并且可以基于终端类型自动识别结果，禁止非法终端(例如私接路由器)接入； 7.支持通过网管中心平台，实现一键替换按钮即可完成故障设备替换； 8.支持M-LAG技术，要求配对的设备有独立的控制平面（提供具有CMA或CNAS资质的第三方检测机构出具的检测报告关键页证明复印件，至少包含报告首页及对应功能测试页）； 9.支持通过网管中心平台，在交换机上创建东西向安全策略，实现全网安全风险拦截；并支持各区域流量互访记录并呈现，可通过日志查看各终端之间的互访记录；并可查看到可视化的互访图显示，可查看到观察区域和保护区域的数量、安全访问、风险访问次数、拦截次数、攻击终端数量等（提供具有CMA或CNAS资质的第三方检测机构出具的检测报告关键页证明复印件，至少包含报告首页及对应功能测试页）； 10.支持通过网管中心平台，实现交换机拓扑自动生成和编辑、删除，支持在线、离线、待激活、待修复等状态显示，支持拓扑对象按名称、IP、MAC等查找等操作（提供具有CMA或CNAS资质的第三方检测机构出具的检测报告关键页证明复印件，至少包含报告首页及对应功能测试页）； 11.支持通过网管中心平台，实现对接外部服务器认证，实现Radius、阿里钉钉认证等（提供具有CMA或CNAS资质的第三方检测机构出具的检测报告关键页证明复印件，至少包含报告首页及对应功能测试页）；； 12.为保证设备在受到外界机械碰撞时能够正常运行，要求所投交换机IK防护测试级别至少达到IK06（提供具有CMA或CNAS资质的第三方检测机构出具的检测报告关键页证明复印件，至少包含报告首页及对应功能测试页）； |  | 1 | 台
4 | 监控交换机机柜 | 监控线路汇聚(530*350*300) |  | 1 | 个
5 | 辅助材料 | 定制：含监控支架、线管线槽，胶布，扎带，水晶头，防水模块，膨胀螺丝等 |  | 1 | 项
人工费
6 | 人工费 | 利旧设备拆除搬运费 | 原有设备拆除和搬运费用,包含拆除移装技师学院本部原理论考场（男生宿舍楼下）海康半球式摄像头（DS-2CD3346WDV3-I）22个，海康NVR网络录像机（DS-7932N-R4(B)）一台；拆除移装夏道培训点原摄像头（DS-2CD3T47EWDV3-L(4mm)）6个。 | 1 | 项
7 | 人工费 | 线路施工费 | 设备移机造成的网络线路重新敷设费用 | 1 | 项
9 | 人工费 | 设备安装及调试费用 | 设备重新安装和网络调试费用 | 1 | 项
合计（元）